## BOM_Board1_PCB1_2026-07-13
No. | Quantity | Comment | Designator | Footprint | Value | Manufacturer Part | Manufacturer | Supplier Part | Supplier
1 | 1 | 4kHz | BUZZER1 | BUZ-SMD_L5.0-W5.5-P4.60 | 4kHz | MLT-5020 | 华能 | C94598 | LCSC
2 | 2 | 22pF | C1,C2 | C0603 | 22pF | CL10C220JB8NNNC | SAMSUNG(三星) | C1653 | LCSC
3 | 5 | 100nF | C3,C4,C5,C6,C7 | C0603 | 100nF | FCC0603B104K500CT | FOJAN(富捷) | C5137636 | LCSC
4 | 1 | 1N4148WT | D1 | SOD-523_L1.2-W0.8-LS1.6-FD |  | 1N4148WT | CJ(江苏长电/长晶) | C2961218 | LCSC
5 | 1 | A254UP-ZD04P | H1 | HDR-TH_A254UP-ZD04P |  | A254UP-ZD04P | BXCONN(宝讯) | C41413833 | LCSC
6 | 1 | 2SC5658 | Q1 | SOT-723_L1.2-W0.8-P0.80-LS1.2-BR |  | 2SC5658 | CJ(江苏长电/长晶) | C2991944 | LCSC
7 | 5 | 5.1kΩ | R1,R2,R3,R5,R6 | R0603 | 5.1kΩ | FRC0603F5101TS | FOJAN(富捷) | C2907044 | LCSC
8 | 1 | 1K | R4 | R0402_无丝印
9 | 1 | 10K | R16 | R0402_无丝印
10 | 1 | Test-Point | RST | Test-Point-0.5mm
11 | 1 | ATMEGA328P-AU | U1 | TQFP-32_L7.0-W7.0-P0.80-LS9.0-BL |  | ATMEGA328P-AU | MICROCHIP(美国微芯) | C14877 | LCSC
12 | 1 | HS96L03W2C03 | U2 | OLED-TH_L27.8-W27.2-P2.54_C9900033791 |  | HS96L03W2C03 | HS(汉昇) | C5248080 | LCSC
13 | 1 | BL-DT | U3 | SW-SMD_BL-DT |  | BL-DT | SHOU HAN(首韩) | C53223909 | LCSC
14 | 1 | TYPE-C 6P | USB1 | TYPE-C-SMD_TYPE-C-6P_1 |  | TYPE-C 6P | SHOU HAN(首韩) | C456012 | LCSC
15 | 1 | 16MHz | X1 | CRYSTAL-SMD_4P-L3.2-W2.5-BL | 16MHz | X322516MLB4SI | YXC(扬兴晶振) | C13738 | LCSC
16 | 1 | A2541WR-4P | H1 | A2541WR-4P
17 | 4 | M2 Hexagonal Copper Standoff |  | M2*4+3
18 | 4 | M2 Screw |  | M2*3
19 | 4 | M2 Nut |  | M2